## Zestawienie
ZESTAWIENIE WYPOSAŻENIA GASTRONOMICZNEGO Przedszkole Samorządowe w Przecławiu
L.p. | Ilość | Opis urządzeń | Model | Producent/ Dostawca | Wymiary (Szer. x Głęb. x Wys. mm) |  |  | Zasilanie elektr. (V/kW)
[10 empty] | Gaz | Woda | Odpływ
[8 empty] | [ kW ] | [ V ] | m3/h | z,c,z.-uzd | mm
Strefa dostaw
1.1 | 1 | Waga pomostowa |  |  | 400 | 500 | 815 | 0.5 | 230
1.2 | 1 | Stół z półką |  |  | 500 | 500 | 850
1.3 | 1 | Umywalka |  |  | 400 | 385 | 400 |  |  |  | z,c | DN50
| 1 | Bateria sztorcowa
Sprzęt porządkowy
2.1 | 1 | Zlew porządkowy, niski, h=50cm |  |  | 600 | 600 | 500 |  |  |  | z,c | DN50
| 1 | Kran łokciowy z wyciąganą wylewką. Długość węża 1 m
2.2 | 1 | Regał magazynowy |  |  | 600 | 600 | 2000
Pokój kierownika
3.1 | 1 | Krzesło obrotowe
3.2 | 1 | Biurko
Magazyn ziemniaków
4.1 | 4 | Paleta magazynowa |  |  | 1200 | 800 | 130
Magazyn warzyw i owoców
5.1 | 1 | Regał magazynowy |  |  | 1400 | 600 | 2000
5.2 | 3 | Regał magazynowy |  |  | 1300 | 600 | 2000
5.3 | 3 | Paleta magazynowa |  |  | 800 | 600 | 150
Przygotowalnia wstępna
6.1 | 1 | Obieraczka do ziemniaków ze zbieraczem miazgi |  |  | 470 | 680 | 1130 | 0.76 | 400 |  | z | Kratka DN110
| 1 | Odwodnienie liniowe |  |  | 300 | 300 | [5 empty] | DN110
6.2 | 1 | Stół z basenem |  |  | 800 | 700 | 850 |  |  |  | z,c | DN50
| 1 | Bateria sztorcowa
6.3 | 1 | Stół z półką |  |  | 1000 | 700 | 850
6.4 | 1 | Stół z półką |  |  | 1300 | 700 | 850
6.5 | 1 | Stół ze zlewem 1-komorowym |  |  | 1200 | 700 | 850 |  |  |  | z,c | DN50
| 1 | Bateria sztorcowa
6.6 | 1 | Basen do płukania |  |  | 720 | 600 | 620
6.7 | 1 | Umywalka |  |  | 400 | 385 | 400 |  |  |  | z,c | DN50
| 1 | Bateria sztorcowa
6.8 | 1 | Pojemnik na odpadki, mobilny |  |  | Ø380 |  | 605
Pomieszczenie urządzeń chłodniczych
7.1 | 1 | Umywalka |  |  | 400 | 385 | 400 |  |  |  | z,c | DN50
| 1 | Bateria sztorcowa
7.2 | 1 | Stół z półką |  |  | 1000 | 600 | 850
7.3 | 1 | Wózek transportowy 2-półkowy |  |  | 910 | 610 | 900
7.4 | 2 | Szafa mroźnicza, poj. 700l |  |  | 700 | 895 | 2040 | 0.7 | 230
7.5 | 5 | Szafa chłodnicza, poj. 700l |  |  | 700 | 895 | 2040 | 0.55 | 230
Przechowywanie i dezynfekcja jaj
8.1 | 1 | Umywalka |  |  | 400 | 385 | 400 |  |  |  | z,c | DN50
| 1 | Bateria sztorcowa
8.2 | 1 | Stół ze zlewem 1-komorowym |  |  | 1400 | 700 | 850 |  |  |  | z,c | DN50
| 1 | Bateria sztorcowa
8.3 | 1 | Naświetlacz do jaj |  |  | 402 | 572 | 572 | 0.06 | 230
8.4 | 2 | Szafa chłodnicza, poj. 700l |  |  | 700 | 895 | 2040 | 0.55 | 230
Pokój personelu
9.1 | 1 | Umywalka | [8 empty] | z,c | DN50
| 1 | Bateria sztorcowa
9.2 | 1 | Szafka ze zlewem 1-komorowym |  |  | 1200 | 600 | 850 |  |  |  | z,c | DN50
| 1 | Bateria sztorcowa
9.3 | 1 | Szafka wisząca |  |  | 1200 | 300 | 450
9.4 | 1 | Stół |  |  | 1200 | 700 | 850
9.5 | 4 | Krzesło |  |  | 400 | 400 | 450
Szatnia personelu
10.1 | 13 | Szafa odzieżowa, komora szafy dzielona na dwa przedziały |  |  | 400 | 490 | 1800
10.2 | 13 | Ławka szatniowa, listwy drewniane |  |  | 399 | 745 | 405
Pomieszczenie mycia wózków
11.1 | 1 | Centrala do ciśnieniowego mycia i dezynfekcji |  |  | 300 | 105 | 390 |  |  |  | z,c | ruszt
11.2 | 1 | Odwodnienie liniowe |  |  | 800 | 300 | [5 empty] | DN110
Magazyn zasobów
12.1 | 3 | Regał magazynowy |  |  | 1200 | 600 | 2000
12.2 | 4 | Regał magazynowy |  |  | 1000 | 600 | 2000
12.3 | 2 | Regał magazynowy |  |  | 900 | 600 | 2000
Magazyn produktów suchych
13.1 | 3 | Regał magazynowy |  |  | 1500 | 600 | 2000
13.2 | 1 | Regał magazynowy |  |  | 1200 | 600 | 2000
Kuchnia
14.1 | 1 | Pień do mięsa |  |  | 600 | 600 | 850
14.2 | 1 | Stół z półką i blokiem 2 szuflad |  |  | 1700 | 700 | 850
14.3 | 1 | Półka 2-poziomowa wisząca |  |  | 1700 | 400 | 600
14.4 | 2 | Waga elektroniczna |  |  | 260 | 287 | 137 | 0.25 | 230
14.5 | 1 | Stół ze zlewem 1-komorowym |  |  | 1750 | 700 | 850 |  |  |  | z,c | DN50
| 1 | Bateria sztorcowa
14.6 | 1 | Stół chłodniczy, 2-drzwiowy |  |  | 1370 | 700 | 850 | 0.5 | 230
14.7 | 1 | Maszyna do mielenia mięsa |  |  | 215 | 440 | 520 | 0.8 | 400
14.8 | 1 | Stół szkieletowy |  |  | 700 | 700 | 850
14.9 | 2 | Półka 2-poziomowa wisząca |  |  | 1000 | 400 | 600
14.10 | 2 | Szafka wisząca |  |  | 1000 | 400 | 600
14.11 | 2 | Stół ze zlewem 1-komorowym |  |  | 1300 | 700 | 850 |  |  |  | z,c | DN50
| 2 | Bateria sztorcowa
14.12 | 2 | Umywalka |  |  | 400 | 385 | 400 |  |  |  | z,c | DN50
| 2 | Bateria sztorcowa
14.13 | 1 | Stół z półką i blokiem 2 szuflad |  |  | 1400 | 700 | 850
14.14 | 1 | Stół z półką |  |  | 1400 | 700 | 850
14.15 | 3 | Stół chłodniczy, 2-drzwiowy |  |  | 1370 | 700 | 850 | 0.5 | 230
14.16 | 1 | Szatkownica warzyw + zestaw tarcz (plastry 2 i 5 mm, wiórki 2 i 4,5 mm, słupki 2x6 mm, tarcza do tarcia, zestaw do kostki 10x10 mm) |  |  | 215 | 475 | 515 | 0.37 | 230
14.17 | 1 | Podstawa pod szatkownicę |  |  | 570 | 670 | 600
14.18 | 1 | Wózek do szatkownicy |  |  | 740 | 355 | 900
14.19 | 1 | Stół ze zlewem 1-komorowym |  |  | 1500 | 700 | 850 |  |  |  | z,c | DN50
| 1 | Bateria sztorcowa
14.20 | 1 | Stół szkieletowy |  |  | 700 | 700 | 850
14.21 | 1 | Mikser planetarny |  |  | 264 | 338 | 411 | 0.315 | 230
14.22 | 1 | Mikser uniwersalny |  |  | 568 | 660 | 1156 | 0.75 | 400
14.23 | 1 | Regał ociekowy na naczynia kuchenne, regał magazynowy 4 półki perforowane stałe |  |  | 1200 | 700 | 1800
14.24 | 1 | Zmywarka do mycia naczyń kuchennych |  |  | 780 | 945 | 1984/2417 | 15.6 | 400 |  | z-uzd. | DN50
14.25 | 1 | Okap kondensacyjny + blenda maskująca przestrzeń między okapem a ścianą |  |  | 1200 | 1000 (+400) | 400
14.26 | 1 | Stół z basenem do mycia naczyń kuchennych, głębokość basenu 400 mm |  |  | 1000 | 700 | 850 |  |  |  | z,c | DN50
14.27 | 1 | Bateria prysznicowa 2 kolumnowa z wylewką
14.28 | 1 | Stół szkieletowy |  |  | 700 | 700 | 850
14.29 | 1 | Pojemnik na odpadki, mobilny |  |  | Ø380 |  | 605
14.30 | 2 | Stół korpusowy |  |  | 1100 | 700 | 850
14.31 | 2 | Szafka wisząca |  |  | 1100 | 400 | 600
14.32 | 1 | Półka 2-poziomowa wisząca |  |  | 1370 | 400 | 600
14.33 | 1 | Stół szkieletowy |  |  | 1100 | 700 | 850
14.34 | 1 | Półka 2-poziomowa wisząca |  |  | 1100 | 400 | 600
14.35 | 2 | Piec konwekcyjno-parowy 6x1/1GN, elektryczny |  |  | 847 | 771 | 782 | 11 | 400 |  | z-uzd. | DN50
14.36 | 2 | Podstawa ze stelażem na pojemniki GN |  |  | 845 | 725 | 700
14.37 | 1 | Okap wyciągowy przyścienny z filtrami |  |  | 2800 | 1200 | 400
14.38 | 1 | Regał jezdny na pojemniki 13xGN 1/1- 100mm |  |  | 453 | 620 | 1750
14.39 | 1 | Stół szkieletowy |  |  | 1000 | 700 | 850
14.40 | 1 | Stół z półką i blokiem 2 szuflad |  |  | 1400 | 700 | 850
14.41 | 1 | Stół z półką |  |  | 1340 | 700 | 850
14.42 | 3 | Taboret gazowy |  |  | 600 | 600 | 432 |  |  | 0.97
14.43 | 1 | Patelnia elektryczna wychylna z ręcznym podnoszeniem misy |  |  | 800 | 900 | 850 | 12 | 400 |  | z | ruszt
14.44 | 2 | Element neutralny z podstawą korpusową otwartą |  |  | 400 | 900 | 850 |  |  |  | z
14.45 | 2 | Kocioł warzelny poj. 150l, gazowy |  |  | 900 | 900 | 850 | 0.2 | 230 | 2.47 | z,c,z.-uzd | ruszt
14.46 | 1 | Kuchnia gazowa, 6 palników + podstawa otwarta |  |  | 1200 | 900 | 850 |  |  | 5.16
14.47 | 1 | Element neutralny z podstawą korpusową otwartą + element z wężem do wody |  |  | 600 | 900 | 850
14.48 | 1 | Kuchnia gazowa, 4 palniki + podstawa otwarta |  |  | 800 | 900 | 850 |  |  | 3.66
14.49 | 1 | Maskownica przestrzeni instalacyjnej |  |  | 3000 | 200 | 850
14.50 | 1 | Odwodnienie liniowe |  |  | 800 | 600 | [5 empty] | DN110
14.51 | 1 | Odwodnienie liniowe |  |  | 2200 | 400 | [5 empty] | DN110
14.52 | 1 | Odwodnienie liniowe |  |  | 3000 | 300 | [5 empty] | DN110
14.53 | 1 | Okap wyciągowy centralny z filtrami i oświetleniem |  |  | 4200 | 2500 | 400 | 1 | 230
14.54 | 1 | Szafa chłodniczo-mroźnicza, poj. 700l |  |  | 700 | 895 | 2040 | 0.95 | 230
14.55 | 1 | Stół korpusowy |  |  | 1350 | 700 | 850
14.56 | 1 | Szafka wisząca |  |  | 1350 | 400 | 600
14.57 | 1 | Krajalnica żywności |  |  | 640 | 610 | 510 | 0.16 | 230
Zmywalnia naczyń stołowych
15.1 | 1 | Pojemnik na odpadki, mobilny |  |  | Ø402 |  | 671
15.2 | 1 | Stół sortowniczy kompatybilny ze stołem załadowczym poz. 15.3 |  |  | 1200 | 730 | 850
15.3 | 1 | Stół załadowczy do zmywarki kapturowej ze zlewem 2-kom. |  |  | 1400 | 730 | 850 |  |  |  | z,c | DN50
15.4 | 1 | Bateria prysznicowa 2 kolumnowa z wylewką
15.5 | 1 | Zmywarka kapturowa |  |  | 635/711 | 742/815 | 1510/1995 | 7.1 | 400 |  | z-uzd. | DN50
15.6 | 1 | Okap kondensacyjny |  |  | 1000 | 1000 | 400
15.7 | 1 | Stół wyładowczy |  |  | 1200 | 730 | 850
15.8 | 1 | Szafa przelotowa |  |  | 1100 | 600 | 2000
15.9 | 2 | Szafa przelotowa |  |  | 1200 | 700 | 2000
15.10 | 1 | Stól mobilny |  |  | 800 | 600 | 850
15.11 | 1 | Stół z basenem, głębokość basenu 400 mm |  |  | 1000 | 700 | 850 |  |  |  | z,c | DN50
15.12 | 1 | Bateria prysznicowa 2 kolumnowa z wylewką
15.13 | 1 | Zmywarka do mycia termosów |  |  | 780 | 945 | 1984/2417 | 15.6 | 400 |  | z-uzd. | DN50
15.14 | 1 | Okap kondensacyjny + blenda maskująca przestrzeń między okapem a ścianą |  |  | 1000 | 1000 (+400) | 400
15.15 | 2 | Regał ociekowy, 4 półki perforowane stałe |  |  | 800 | 700 | 1800
Przedszkole
| 12 | Wózek transportowy 2-półkowy |  |  | 910 | 610 | 900